## Arkusz1
| IHIT/P/8/2020 |  | OPIS PRZEDMIOTU ZAMÓWIENIA | [5 empty] | załącznik nr 1A do SIWZ
Pojemniki do fototerapii pozaustrojowej
1 | 2 | 3 | 4 | 5 | 6 | 7 | 8 | 9 | 10 | 11
L.p. | Przedmiot zamówienia Opis / parametry | Nazwa handlowa | Numer katalogowy | Jedn. miary | Ilość | Cena jedn. netto | Stawka podatku od towarów i usług [%] | Wartość netto (poz. 6 x poz. 7) | Wartość podatku od towarów i usług | Wartość brutto (poz.9 + poz.10)
1 | Pojemniki do naświetlania materiału biologicznego w procesie fototerapii pozaustrojowej w systemie off-line |  |  | szt. | 280
Parametry graniczne /odcinające
L.p. | OPIS PARAMETRÓW GRANICZNYCH | Spełnienie parametru granicznego: TAK/NIE * |  |  |  | Parametr oferowany, OPIS *
1 | 2 | 3 |  |  |  | 4
1 | Wyrób medyczny sterylny ( sterylizacja EO )
2 | Wyrób apirogenny
3 | Pojemnik pakowany pojedyńczo
4 | Wykonany z EVA o wysokiej przezroczystości przystosowany do naświetlania promieniami o długości 365 min.
5 | Wymiary 22-24 cm x 44-45 cm
6 | Pojemność nominalna 3000 ml
7 | Pojemność rzeczywista 300/500ml
8 | Waga 74-76g
9 | Pojemnik wyposażony w dren EVA/PCV o średnicy wewnętrznej 3,0 mm i średnicy zewnętrznej 4,1 mm, o długości 50 cm, przystosowany do sterylnego łączenia, zakończony igłą plastikową typu "spike" oraz posiadający port iniekcyjny i port przetoczeń z membraną typu twist off
10 | Porty i dren muszą być integralnymi elementami pojemnika zapewniającymi właściwy sposób transfuzji praparatu
11 | Wszystkie integralne części pojemnika i pojemnik muszą być wystandaryzowane do wymiarów komory naświetlań w urządzeniu do fototerapii pozaustrojowej w systemie off-line
| Data: | [5 empty] | Podpis Wykonawcy